## results
P_RPM | S_RPM | TORQUE (N*m) | HP | EFFICIENCY | GROUND SPEED (ft/s) | GROUND SPEED (mph)
3661.2459 | 5393.0672 | 4.2119 | 3.1899 | 0.51182 | 58.8292 | 40.1108
3666.1957 | 5406.3636 | 4.0915 | 3.1064 | 0.50894 | 58.9742 | 40.2097 | wheel radius
3656.8743 | 5391.7588 | 4.0746 | 3.0852 | 0.48612 | 58.8149 | 40.1011 | 11 | in
3660.1038 | 5395.9729 | 4.079 | 3.0909 | 0.49357 | 58.8609 | 40.1324 | 0.91667 | ft
3663.2678 | 5398.7954 | 4.1791 | 3.1684 | 0.5127 | 58.8917 | 40.1534
3651.0492 | 5373.7452 | 4.3685 | 3.2966 | 0.5073 | 58.6184 | 39.9671 | gear ratio
3641.3516 | 5346.2907 | 4.793 | 3.5985 | 0.53885 | 58.3189 | 39.7629 | 8.8 | :1
3637.4505 | 5329.415 | 5.0589 | 3.7861 | 0.56253 | 58.1349 | 39.6374
3623.558 | 5287.2421 | 5.6089 | 4.1646 | 0.60203 | 57.6748 | 39.3237
3587.5754 | 5200.696 | 6.569 | 4.7976 | 0.65797 | 56.7307 | 38.6801
3579.4469 | 5164.3506 | 7.0261 | 5.0956 | 0.69651 | 56.3343 | 38.4097
3553.1461 | 5083.6386 | 7.7756 | 5.551 | 0.75069 | 55.4538 | 37.8094
3540.904 | 5051.3388 | 8.1031 | 5.748 | 0.77189 | 55.1015 | 37.5692
3508.6114 | 4941.8776 | 9.1007 | 6.3158 | 0.83193 | 53.9075 | 36.7551
3475.4368 | 4769.9174 | 10.3202 | 6.9129 | 0.90483 | 52.0317 | 35.4761
3440.5698 | 4157.4213 | 12.5912 | 7.3512 | 0.96219 | 45.3504 | 30.9207
3470.8555 | 3712.978 | 13.5277 | 7.0536 | 0.92324 | 40.5023 | 27.6152
3475.1734 | 3352.1925 | 14.7261 | 6.9324 | 0.90738 | 36.5667 | 24.9319
3497.9086 | 3087.6528 | 15.12 | 6.5561 | 0.85814 | 33.681 | 22.9643
3499.6257 | 2804.4922 | 16.571 | 6.5263 | 0.8551 | 30.5922 | 20.8583
3485.6494 | 2651.4048 | 17.9269 | 6.6749 | 0.87368 | 28.9223 | 19.7198
3466.6954 | 2512.8017 | 19.7322 | 6.963 | 0.91139 | 27.4104 | 18.6889
3458.7052 | 2366.4273 | 21.2205 | 7.052 | 0.92304 | 25.8137 | 17.6002
3470.5686 | 2162.0227 | 22.6383 | 6.8733 | 0.89965 | 23.584 | 16.08
3457.5723 | 2072.4362 | 24.0982 | 7.0134 | 0.91799 | 22.6068 | 15.4137
3448.4826 | 2003.8261 | 25.4084 | 7.1499 | 0.93585 | 21.8583 | 14.9034
3427.6901 | 1892.7037 | 27.4966 | 7.3085 | 0.9566 | 20.6462 | 14.0769
3419.152 | 1771 | 29.877 | 7.4305 | 0.97258 | 19.3186 | 13.1718
3391.7824 | 1606.2958 | 33.1776 | 7.484 | 0.97907 | 17.522 | 11.9468
3403.5118 | 1552.4722 | 34.065 | 7.4267 | 0.97208 | 16.9348 | 11.5465
3343.9464 | 1457.6528 | 36.3969 | 7.4504 | 0.96834 | 15.9005 | 10.8413
3494.5886 | 1257.9483 | 37.251 | 6.5806 | 0.86133 | 13.7221 | 9.356
3476.5115 | 1240.4237 | 38.594 | 6.7228 | 0.87995 | 13.5309 | 9.2256
3432.1111 | 1182.4912 | 43.0162 | 7.1432 | 0.93498 | 12.899 | 8.7948